## IO-Table
LQFP64 | LQFP100 | UFBGA100 | WLCSP100 | LQFP144 | Pin Name | Pin Type | I/O Structure | Notes | Alternate Function | Attached Signal | Function Used | Pin Used | Avail on Morpho
1 | 6 | E2 | D8 | 6 | VBAT | S | - | - | - | VDD | 12 | 1 | CN7.33
2 | 7 | C1 | C9 | 7 | PC13(2) | I/O | TC | - | [PC13] GPIO | B1 - PushButton | 1 | 1 | CN7.23
2 | 7 | C1 | C9 | 7 | PC13(2) | I/O | TC | - | EVENTOUT |  | 0 | 1 | CN7.23
2 | 7 | C1 | C9 | 7 | PC13(2) | I/O | TC | - | TIM1_CH1N |  | 0 | 1 | CN7.23
2 | 7 | C1 | C9 | 7 | PC13(2) | I/O | TC | - | WKUP2 |  | 0 | 1 | CN7.23
2 | 7 | C1 | C9 | 7 | PC13(2) | I/O | TC | - | RTC_TAMP1 |  | 0 | 1 | CN7.23
2 | 7 | C1 | C9 | 7 | PC13(2) | I/O | TC | - | RTC_TS |  | 0 | 1 | CN7.23
2 | 7 | C1 | C9 | 7 | PC13(2) | I/O | TC | - | RTC_OUT |  | 0 | 1 | CN7.23
3 | 8 | D1 | C10 | 8 | PC14 - OSC32_IN | I/O | TC | - | [PC14] GPIO |  | 0 | 1 | CN7.25
3 | 8 | D1 | C10 | 8 | PC14 - OSC32_IN | I/O | TC | - | EVENTOUT |  | 0 | 1 | CN7.25
3 | 8 | D1 | C10 | 8 | PC14 - OSC32_IN | I/O | TC | - | OSC32_IN | RCC_OSC32_IN | 1 | 1 | CN7.25
4 | 9 | E1 | D9 | 9 | PC15 - OSC32_OUT(2) | I/O | TC | - | [PC15] GPIO |  | 0 | 1 | CN7.27
4 | 9 | E1 | D9 | 9 | PC15 - OSC32_OUT(2) | I/O | TC | - | EVENTOUT |  | 0 | 1 | CN7.27
4 | 9 | E1 | D9 | 9 | PC15 - OSC32_OUT(2) | I/O | TC | - | OSC32_OUT | RCC_OSC32_OUT | 1 | 1 | CN7.27
5 | 12 | F1 | F10 | 23 | PF0-OSC_IN | I | FTf | - | [PF0] GPIO |  | 0 | 1 | CN7.29
5 | 12 | F1 | F10 | 23 | PF0-OSC_IN | I | FTf | - | EVENTOUT |  | 0 | 1 | CN7.29
5 | 12 | F1 | F10 | 23 | PF0-OSC_IN | I | FTf | - | I2C2_SDA |  | 0 | 1 | CN7.29
5 | 12 | F1 | F10 | 23 | PF0-OSC_IN | I | FTf | - | SPI2_NSS/I2S2_WS |  | 0 | 1 | CN7.29
5 | 12 | F1 | F10 | 23 | PF0-OSC_IN | I | FTf | - | TIM1_CH3N |  | 0 | 1 | CN7.29
5 | 12 | F1 | F10 | 23 | PF0-OSC_IN | I | FTf | - | OSC_IN | RCC_OSC_IN | 1 | 1 | CN7.29
6 | 13 | G1 | F9 | 24 | PF1 - OSC_OUT | O | FTf | - | [PF1] GPIO |  | 0 | 1 | CN7.31
6 | 13 | G1 | F9 | 24 | PF1 - OSC_OUT | O | FTf | - | EVENTOUT |  | 0 | 1 | CN7.31
6 | 13 | G1 | F9 | 24 | PF1 - OSC_OUT | O | FTf | - | I2C2_SCL |  | 0 | 1 | CN7.31
6 | 13 | G1 | F9 | 24 | PF1 - OSC_OUT | O | FTf | - | SPI2_SCK/I2S2_CK |  | 0 | 1 | CN7.31
6 | 13 | G1 | F9 | 24 | PF1 - OSC_OUT | O | FTf | - | OSC_OUT | RCC_OSC_OUT | 1 | 1 | CN7.31
7 | 14 | H2 | E9 | 25 | NRST | I-O | RST | - | Device reset input/internal reset output (active low) | RESET | 1 | 1 | CN7.14
8 | 15 | H1 | G10 | 26 | PC0 | I/O | TTa | - | [PC0] GPIO | DBG_IO1 | 1 | 1 | CN7.38
8 | 15 | H1 | G10 | 26 | PC0 | I/O | TTa | - | EVENTOUT |  | 0 | 1 | CN7.38
8 | 15 | H1 | G10 | 26 | PC0 | I/O | TTa | - | TIM1_CH1 |  | 0 | 1 | CN7.38
8 | 15 | H1 | G10 | 26 | PC0 | I/O | TTa | - | ADC12_IN6 |  | 0 | 1 | CN7.38
8 | 15 | H1 | G10 | 26 | PC0 | I/O | TTa | - | COMP7_INM |  | 0 | 1 | CN7.38
9 | 16 | J2 | G9 | 27 | PC1 | I/O | TTa | - | [PC1] GPIO | DBG_IO2 | 1 | 1 | CN7.36
9 | 16 | J2 | G9 | 27 | PC1 | I/O | TTa | - | EVENTOUT |  | 0 | 1 | CN7.36
9 | 16 | J2 | G9 | 27 | PC1 | I/O | TTa | - | TIM1_CH2 |  | 0 | 1 | CN7.36
9 | 16 | J2 | G9 | 27 | PC1 | I/O | TTa | - | ADC12_IN7 |  | 0 | 1 | CN7.36
9 | 16 | J2 | G9 | 27 | PC1 | I/O | TTa | - | COMP7_INP |  | 0 | 1 | CN7.36
10 | 17 | J3 | G8 | 28 | PC2 | I/O | TTa | - | [PC2] GPIO | DBG_IO3 | 1 | 1 | CN7.35
10 | 17 | J3 | G8 | 28 | PC2 | I/O | TTa | - | EVENTOUT |  | 0 | 1 | CN7.35
10 | 17 | J3 | G8 | 28 | PC2 | I/O | TTa | - | TIM1_CH3 |  | 1 | 1 | CN7.35
10 | 17 | J3 | G8 | 28 | PC2 | I/O | TTa | - | COMP7_OUT |  | 0 | 1 | CN7.35
10 | 17 | J3 | G8 | 28 | PC2 | I/O | TTa | - | ADC12_IN8 |  | 0 | 1 | CN7.35
11 | 18 | K2 | H10 | 29 | PC3 | I/O | TTa | - | [PC3] GPIO | DBG_IO4 | 1 | 1 | CN7.37
11 | 18 | K2 | H10 | 29 | PC3 | I/O | TTa | - | EVENTOUT |  | 0 | 1 | CN7.37
11 | 18 | K2 | H10 | 29 | PC3 | I/O | TTa | - | TIM1_CH4 |  | 0 | 1 | CN7.37
11 | 18 | K2 | H10 | 29 | PC3 | I/O | TTa | - | TIM1_BKIN2 |  | 0 | 1 | CN7.37
11 | 18 | K2 | H10 | 29 | PC3 | I/O | TTa | - | ADC12_IN9 |  | 0 | 1 | CN7.37
12 | 20 | K1 | H8 | 30 | VSSA | S | - | -1 | - | VSS | 12 | 1 | CN10.32
13 | 22 | L1 | J10 | 33 | VDDA | S | - | - | - | VDD | 12 | 1 | CN10.7
14 | 23 | L2 | H9 | 34 | PA0 | I/O | TTa | - | [PA0] GPIO | PWSTG_ENABLE_DO | 1 | 1 | CN7.28
14 | 23 | L2 | H9 | 34 | PA0 | I/O | TTa | - | TIM2_CH1/TIM2_ETR |  | 0 | 1 | CN7.28
14 | 23 | L2 | H9 | 34 | PA0 | I/O | TTa | - | TSC_G1_IO1 |  | 0 | 1 | CN7.28
14 | 23 | L2 | H9 | 34 | PA0 | I/O | TTa | - | USART2_CTS |  | 0 | 1 | CN7.28
14 | 23 | L2 | H9 | 34 | PA0 | I/O | TTa | - | COMP1_OUT |  | 0 | 1 | CN7.28
14 | 23 | L2 | H9 | 34 | PA0 | I/O | TTa | - | TIM8_BKIN |  | 0 | 1 | CN7.28
14 | 23 | L2 | H9 | 34 | PA0 | I/O | TTa | - | TIM8_ETR |  | 0 | 1 | CN7.28
14 | 23 | L2 | H9 | 34 | PA0 | I/O | TTa | - | EVENTOUT |  | 0 | 1 | CN7.28
14 | 23 | L2 | H9 | 34 | PA0 | I/O | TTa | - | ADC1_IN1(3) |  | 0 | 1 | CN7.28
14 | 23 | L2 | H9 | 34 | PA0 | I/O | TTa | - | COMP1_INM |  | 0 | 1 | CN7.28
14 | 23 | L2 | H9 | 34 | PA0 | I/O | TTa | - | RTC_TAMP2 |  | 0 | 1 | CN7.28
14 | 23 | L2 | H9 | 34 | PA0 | I/O | TTa | - | WKUP1 |  | 0 | 1 | CN7.28
15 | 24 | M2 | J9 | 35 | PA1 | I/O | TTa | - | [PA1] GPIO | PWSTG_UVLO_DI | 1 | 1 | CN7.30
15 | 24 | M2 | J9 | 35 | PA1 | I/O | TTa | - | RTC_REFIN |  | 0 | 1 | CN7.30
15 | 24 | M2 | J9 | 35 | PA1 | I/O | TTa | - | TIM2_CH2 |  | 0 | 1 | CN7.30
15 | 24 | M2 | J9 | 35 | PA1 | I/O | TTa | - | TSC_G1_IO2 |  | 0 | 1 | CN7.30
15 | 24 | M2 | J9 | 35 | PA1 | I/O | TTa | - | USART2_RTS |  | 0 | 1 | CN7.30
15 | 24 | M2 | J9 | 35 | PA1 | I/O | TTa | - | TIM15_CH1N |  | 0 | 1 | CN7.30
15 | 24 | M2 | J9 | 35 | PA1 | I/O | TTa | - | EVENTOUT |  | 0 | 1 | CN7.30
15 | 24 | M2 | J9 | 35 | PA1 | I/O | TTa | - | ADC1_IN2(3) |  | 0 | 1 | CN7.30
15 | 24 | M2 | J9 | 35 | PA1 | I/O | TTa | - | COMP1_INP |  | 0 | 1 | CN7.30
15 | 24 | M2 | J9 | 35 | PA1 | I/O | TTa | - | OPAMP1_VINP |  | 0 | 1 | CN7.30
15 | 24 | M2 | J9 | 35 | PA1 | I/O | TTa | - | OPAMP3_VINP |  | 0 | 1 | CN7.30
16 | 25 | K3 | F7 | 36 | PA2 | I/O | TTa | -5 | [PA2] GPIO |  | 0 | 1 | CN10.35
16 | 25 | K3 | F7 | 36 | PA2 | I/O | TTa | -5 | TIM2_CH3 |  | 0 | 1 | CN10.35
16 | 25 | K3 | F7 | 36 | PA2 | I/O | TTa | -5 | TSC_G1_IO3 |  | 0 | 1 | CN10.35
16 | 25 | K3 | F7 | 36 | PA2 | I/O | TTa | -5 | USART2_TX | USART_TX | 1 | 1 | CN10.35
16 | 25 | K3 | F7 | 36 | PA2 | I/O | TTa | -5 | COMP2_OUT |  | 0 | 1 | CN10.35
16 | 25 | K3 | F7 | 36 | PA2 | I/O | TTa | -5 | TIM15_CH1 |  | 0 | 1 | CN10.35
16 | 25 | K3 | F7 | 36 | PA2 | I/O | TTa | -5 | EVENTOUT |  | 0 | 1 | CN10.35
16 | 25 | K3 | F7 | 36 | PA2 | I/O | TTa | -5 | ADC1_IN3(3) |  | 0 | 1 | CN10.35
16 | 25 | K3 | F7 | 36 | PA2 | I/O | TTa | -5 | COMP2_INM |  | 0 | 1 | CN10.35
16 | 25 | K3 | F7 | 36 | PA2 | I/O | TTa | -5 | OPAMP1_VOUT |  | 0 | 1 | CN10.35
17 | 26 | L3 | G7 | 37 | PA3 | I/O | TTa | - | [PA3] GPIO |  | 0 | 1 | CN10.37
17 | 26 | L3 | G7 | 37 | PA3 | I/O | TTa | - | TIM2_CH4 |  | 0 | 1 | CN10.37
17 | 26 | L3 | G7 | 37 | PA3 | I/O | TTa | - | TSC_G1_IO4 |  | 0 | 1 | CN10.37
17 | 26 | L3 | G7 | 37 | PA3 | I/O | TTa | - | USART2_RX | USART_RX | 1 | 1 | CN10.37
17 | 26 | L3 | G7 | 37 | PA3 | I/O | TTa | - | TIM15_CH2 |  | 0 | 1 | CN10.37
17 | 26 | L3 | G7 | 37 | PA3 | I/O | TTa | - | EVENTOUT |  | 0 | 1 | CN10.37
17 | 26 | L3 | G7 | 37 | PA3 | I/O | TTa | - | ADC1_IN4(3) |  | 0 | 1 | CN10.37
17 | 26 | L3 | G7 | 37 | PA3 | I/O | TTa | - | OPAMP1_VINM |  | 0 | 1 | CN10.37
17 | 26 | L3 | G7 | 37 | PA3 | I/O | TTa | - | OPAMP1_VINP |  | 0 | 1 | CN10.37
18 | 27 | D3 | K9,K10 | 38 | VSS | S | - | - | - | VSS | 12 | 4
19 | 28 | H3 | K8 | 39 | VDD | S | - | -1 | - | VDD | 12 | 4
20 | 29 | M3 | J7 | 40 | PA4 | I/O | TTa | -5 | [PA4] GPIO | PSU_ENABLE_DO | 1 | 1 | CN7.32
20 | 29 | M3 | J7 | 40 | PA4 | I/O | TTa | -5 | TIM3_CH2 |  | 0 | 1 | CN7.32
20 | 29 | M3 | J7 | 40 | PA4 | I/O | TTa | -5 | TSC_G2_IO1 |  | 0 | 1 | CN7.32
20 | 29 | M3 | J7 | 40 | PA4 | I/O | TTa | -5 | SPI1_NSS |  | 0 | 1 | CN7.32
20 | 29 | M3 | J7 | 40 | PA4 | I/O | TTa | -5 | SPI3_NSS/I2S3_WS |  | 0 | 1 | CN7.32
20 | 29 | M3 | J7 | 40 | PA4 | I/O | TTa | -5 | USART2_CK |  | 0 | 1 | CN7.32
20 | 29 | M3 | J7 | 40 | PA4 | I/O | TTa | -5 | EVENTOUT |  | 0 | 1 | CN7.32
20 | 29 | M3 | J7 | 40 | PA4 | I/O | TTa | -5 | ADC2_IN1(3) |  | 0 | 1 | CN7.32
20 | 29 | M3 | J7 | 40 | PA4 | I/O | TTa | -5 | DAC1_OUT1 |  | 0 | 1 | CN7.32
20 | 29 | M3 | J7 | 40 | PA4 | I/O | TTa | -5 | COMP1_INM |  | 0 | 1 | CN7.32
20 | 29 | M3 | J7 | 40 | PA4 | I/O | TTa | -5 | COMP2_INM |  | 0 | 1 | CN7.32
20 | 29 | M3 | J7 | 40 | PA4 | I/O | TTa | -5 | COMP3_INM |  | 0 | 1 | CN7.32
20 | 29 | M3 | J7 | 40 | PA4 | I/O | TTa | -5 | COMP4_INM |  | 0 | 1 | CN7.32
20 | 29 | M3 | J7 | 40 | PA4 | I/O | TTa | -5 | COMP5_INM |  | 0 | 1 | CN7.32
20 | 29 | M3 | J7 | 40 | PA4 | I/O | TTa | -5 | COMP6_INM |  | 0 | 1 | CN7.32
20 | 29 | M3 | J7 | 40 | PA4 | I/O | TTa | -5 | COMP7_INM |  | 0 | 1 | CN7.32
20 | 29 | M3 | J7 | 40 | PA4 | I/O | TTa | -5 | OPAMP4_VINP |  | 0 | 1 | CN7.32
21 | 30 | K4 | H7 | 41 | PA5 | I/O | TTa | -5 | [PA5] GPIO | LE2 -LED | 1 | 1 | CN10.11
21 | 30 | K4 | H7 | 41 | PA5 | I/O | TTa | -5 | TIM2_CH1/TIM2_ETR |  | 0 | 1 | CN10.11
21 | 30 | K4 | H7 | 41 | PA5 | I/O | TTa | -5 | TSC_G2_IO2 |  | 0 | 1 | CN10.11
21 | 30 | K4 | H7 | 41 | PA5 | I/O | TTa | -5 | SPI1_SCK |  | 0 | 1 | CN10.11
21 | 30 | K4 | H7 | 41 | PA5 | I/O | TTa | -5 | EVENTOUT |  | 0 | 1 | CN10.11
21 | 30 | K4 | H7 | 41 | PA5 | I/O | TTa | -5 | ADC2_IN2(3) |  | 0 | 1 | CN10.11
21 | 30 | K4 | H7 | 41 | PA5 | I/O | TTa | -5 | DAC1_OUT2 |  | 0 | 1 | CN10.11
21 | 30 | K4 | H7 | 41 | PA5 | I/O | TTa | -5 | COMP1_INM |  | 0 | 1 | CN10.11
21 | 30 | K4 | H7 | 41 | PA5 | I/O | TTa | -5 | COMP2_INM |  | 0 | 1 | CN10.11
21 | 30 | K4 | H7 | 41 | PA5 | I/O | TTa | -5 | COMP3_INM |  | 0 | 1 | CN10.11
21 | 30 | K4 | H7 | 41 | PA5 | I/O | TTa | -5 | COMP4_INM |  | 0 | 1 | CN10.11
21 | 30 | K4 | H7 | 41 | PA5 | I/O | TTa | -5 | COMP5_INM |  | 0 | 1 | CN10.11
21 | 30 | K4 | H7 | 41 | PA5 | I/O | TTa | -5 | COMP6_INM |  | 0 | 1 | CN10.11
21 | 30 | K4 | H7 | 41 | PA5 | I/O | TTa | -5 | COMP7_INM |  | 0 | 1 | CN10.11
21 | 30 | K4 | H7 | 41 | PA5 | I/O | TTa | -5 | OPAMP1_VINP |  | 0 | 1 | CN10.11
21 | 30 | K4 | H7 | 41 | PA5 | I/O | TTa | -5 | OPAMP2_VINM |  | 0 | 1 | CN10.11
21 | 30 | K4 | H7 | 41 | PA5 | I/O | TTa | -5 | OPAMP3_VINP |  | 0 | 1 | CN10.11
22 | 31 | L4 | H6 | 42 | PA6 | I/O | TTa | -5 | [PA6] GPIO | GAIN_B0_DO | 1 | 1 | CN10.13
22 | 31 | L4 | H6 | 42 | PA6 | I/O | TTa | -5 | TIM16_CH1 |  | 0 | 1 | CN10.13
22 | 31 | L4 | H6 | 42 | PA6 | I/O | TTa | -5 | TIM3_CH1 |  | 0 | 1 | CN10.13
22 | 31 | L4 | H6 | 42 | PA6 | I/O | TTa | -5 | TSC_G2_IO3 |  | 0 | 1 | CN10.13
22 | 31 | L4 | H6 | 42 | PA6 | I/O | TTa | -5 | TIM8_BKIN |  | 0 | 1 | CN10.13
22 | 31 | L4 | H6 | 42 | PA6 | I/O | TTa | -5 | SPI1_MISO |  | 0 | 1 | CN10.13
22 | 31 | L4 | H6 | 42 | PA6 | I/O | TTa | -5 | TIM1_BKIN |  | 0 | 1 | CN10.13
22 | 31 | L4 | H6 | 42 | PA6 | I/O | TTa | -5 | COMP1_OUT |  | 0 | 1 | CN10.13
22 | 31 | L4 | H6 | 42 | PA6 | I/O | TTa | -5 | EVENTOUT |  | 0 | 1 | CN10.13
22 | 31 | L4 | H6 | 42 | PA6 | I/O | TTa | -5 | ADC2_IN3(3) |  | 0 | 1 | CN10.13
22 | 31 | L4 | H6 | 42 | PA6 | I/O | TTa | -5 | OPAMP2_VOUT |  | 0 | 1 | CN10.13
23 | 32 | M4 | K7 | 43 | PA7 | I/O | TTa | - | [PA7] GPIO | GAIN_B1_DO | 1 | 1 | CN10.15
23 | 32 | M4 | K7 | 43 | PA7 | I/O | TTa | - | TIM17_CH1 |  | 0 | 1 | CN10.15
23 | 32 | M4 | K7 | 43 | PA7 | I/O | TTa | - | TIM3_CH2 |  | 0 | 1 | CN10.15
23 | 32 | M4 | K7 | 43 | PA7 | I/O | TTa | - | TSC_G2_IO4 |  | 0 | 1 | CN10.15
23 | 32 | M4 | K7 | 43 | PA7 | I/O | TTa | - | TIM8_CH1N |  | 0 | 1 | CN10.15
23 | 32 | M4 | K7 | 43 | PA7 | I/O | TTa | - | SPI1_MOSI |  | 0 | 1 | CN10.15
23 | 32 | M4 | K7 | 43 | PA7 | I/O | TTa | - | TIM1_CH1N |  | 0 | 1 | CN10.15
23 | 32 | M4 | K7 | 43 | PA7 | I/O | TTa | - | EVENTOUT |  | 0 | 1 | CN10.15
23 | 32 | M4 | K7 | 43 | PA7 | I/O | TTa | - | ADC2_IN4(3) |  | 0 | 1 | CN10.15
23 | 32 | M4 | K7 | 43 | PA7 | I/O | TTa | - | COMP2_INP |  | 0 | 1 | CN10.15
23 | 32 | M4 | K7 | 43 | PA7 | I/O | TTa | - | OPAMP1_VINP |  | 0 | 1 | CN10.15
23 | 32 | M4 | K7 | 43 | PA7 | I/O | TTa | - | OPAMP2_VINP |  | 0 | 1 | CN10.15
24 | 33 | K5 | G6 | 44 | PC4 | I/O | TTa | - | [PC4] GPIO |  | 0 | 0 | CN10.34
24 | 33 | K5 | G6 | 44 | PC4 | I/O | TTa | - | EVENTOUT |  | 0 | 0 | CN10.34
24 | 33 | K5 | G6 | 44 | PC4 | I/O | TTa | - | TIM1_ETR |  | 0 | 0 | CN10.34
24 | 33 | K5 | G6 | 44 | PC4 | I/O | TTa | - | USART1_TX |  | 0 | 0 | CN10.34
24 | 33 | K5 | G6 | 44 | PC4 | I/O | TTa | - | ADC2_IN5(3) |  | 0 | 0 | CN10.34
25 | 34 | L5 | F6 | 45 | PC5 | I/O | TTa | - | [PC5] GPIO | TEMP_SPI_CSN0 | 1 | 1 | CN10.6
25 | 34 | L5 | F6 | 45 | PC5 | I/O | TTa | - | EVENTOUT |  | 0 | 1 | CN10.6
25 | 34 | L5 | F6 | 45 | PC5 | I/O | TTa | - | TIM15_BKIN |  | 0 | 1 | CN10.6
25 | 34 | L5 | F6 | 45 | PC5 | I/O | TTa | - | TSC_G3_IO1 |  | 0 | 1 | CN10.6
25 | 34 | L5 | F6 | 45 | PC5 | I/O | TTa | - | USART1_RX |  | 0 | 1 | CN10.6
25 | 34 | L5 | F6 | 45 | PC5 | I/O | TTa | - | ADC2_IN11 |  | 0 | 1 | CN10.6
25 | 34 | L5 | F6 | 45 | PC5 | I/O | TTa | - | OPAMP1_VINM |  | 0 | 1 | CN10.6
25 | 34 | L5 | F6 | 45 | PC5 | I/O | TTa | - | OPAMP2_VINM |  | 0 | 1 | CN10.6
26 | 35 | M5 | J6 | 46 | PB0 | I/O | TTa | - | [PB0] GPIO | PWSTG_PWR_EN_DO | 1 | 1 | CN7.34
26 | 35 | M5 | J6 | 46 | PB0 | I/O | TTa | - | TIM3_CH3 |  | 0 | 1 | CN7.34
26 | 35 | M5 | J6 | 46 | PB0 | I/O | TTa | - | TSC_G3_IO2 |  | 0 | 1 | CN7.34
26 | 35 | M5 | J6 | 46 | PB0 | I/O | TTa | - | TIM8_CH2N |  | 0 | 1 | CN7.34
26 | 35 | M5 | J6 | 46 | PB0 | I/O | TTa | - | TIM1_CH2N |  | 0 | 1 | CN7.34
26 | 35 | M5 | J6 | 46 | PB0 | I/O | TTa | - | EVENTOUT |  | 0 | 1 | CN7.34
26 | 35 | M5 | J6 | 46 | PB0 | I/O | TTa | - | ADC3_IN12 |  | 0 | 1 | CN7.34
26 | 35 | M5 | J6 | 46 | PB0 | I/O | TTa | - | COMP4_INP |  | 0 | 1 | CN7.34
26 | 35 | M5 | J6 | 46 | PB0 | I/O | TTa | - | OPAMP2_VINP |  | 0 | 1 | CN7.34
26 | 35 | M5 | J6 | 46 | PB0 | I/O | TTa | - | OPAMP3_VINP |  | 0 | 1 | CN7.34
27 | 36 | M6 | K6 | 47 | PB1 | I/O | TTa | -5 | [PB1] GPIO |  | 0 | 1 | CN10.24
27 | 36 | M6 | K6 | 47 | PB1 | I/O | TTa | -5 | TIM3_CH4 |  | 0 | 1 | CN10.24
27 | 36 | M6 | K6 | 47 | PB1 | I/O | TTa | -5 | TSC_G3_IO3 |  | 0 | 1 | CN10.24
27 | 36 | M6 | K6 | 47 | PB1 | I/O | TTa | -5 | TIM8_CH3N |  | 0 | 1 | CN10.24
27 | 36 | M6 | K6 | 47 | PB1 | I/O | TTa | -5 | TIM1_CH3N |  | 0 | 1 | CN10.24
27 | 36 | M6 | K6 | 47 | PB1 | I/O | TTa | -5 | COMP4_OUT |  | 0 | 1 | CN10.24
27 | 36 | M6 | K6 | 47 | PB1 | I/O | TTa | -5 | EVENTOUT |  | 0 | 1 | CN10.24
27 | 36 | M6 | K6 | 47 | PB1 | I/O | TTa | -5 | ADC3_IN1(3) | PGA_DIODE3_OUT | 1 | 1 | CN10.24
27 | 36 | M6 | K6 | 47 | PB1 | I/O | TTa | -5 | OPAMP3_VOUT |  | 0 | 1 | CN10.24
28 | 37 | L6 | K5 | 48 | PB2 | I/O | TTa | - | [PB2] GPIO |  | 0 | 1 | CN10.22
28 | 37 | L6 | K5 | 48 | PB2 | I/O | TTa | - | TSC_G3_IO4 |  | 0 | 1 | CN10.22
28 | 37 | L6 | K5 | 48 | PB2 | I/O | TTa | - | EVENTOUT |  | 0 | 1 | CN10.22
28 | 37 | L6 | K5 | 48 | PB2 | I/O | TTa | - | ADC2_IN12 | PGA_DIODE2_OUT | 1 | 1 | CN10.22
28 | 37 | L6 | K5 | 48 | PB2 | I/O | TTa | - | COMP4_INM |  | 0 | 1 | CN10.22
28 | 37 | L6 | K5 | 48 | PB2 | I/O | TTa | - | OPAMP3_VINM |  | 0 | 1 | CN10.22
29 | 47 | L10 | K4 | 69 | PB10 | I/O | TTa | - | [PB10] GPIO |  | 0 | 0 | CN10.25
29 | 47 | L10 | K4 | 69 | PB10 | I/O | TTa | - | TIM2_CH3 |  | 0 | 0 | CN10.25
29 | 47 | L10 | K4 | 69 | PB10 | I/O | TTa | - | TSC_SYNC |  | 0 | 0 | CN10.25
29 | 47 | L10 | K4 | 69 | PB10 | I/O | TTa | - | USART3_TX |  | 0 | 0 | CN10.25
29 | 47 | L10 | K4 | 69 | PB10 | I/O | TTa | - | EVENTOUT |  | 0 | 0 | CN10.25
29 | 47 | L10 | K4 | 69 | PB10 | I/O | TTa | - | COMP5_INM |  | 0 | 0 | CN10.25
29 | 47 | L10 | K4 | 69 | PB10 | I/O | TTa | - | OPAMP3_VINM |  | 0 | 0 | CN10.25
29 | 47 | L10 | K4 | 69 | PB10 | I/O | TTa | - | OPAMP4_VINM |  | 0 | 0 | CN10.25
30 | 48 | L11 | K3 | 70 | PB11 | I/O | TTa | - | [PB11] GPIO |  | 0 | 1 | CN10.18
30 | 48 | L11 | K3 | 70 | PB11 | I/O | TTa | - | TIM2_CH4 |  | 0 | 1 | CN10.18
30 | 48 | L11 | K3 | 70 | PB11 | I/O | TTa | - | TSC_G6_IO1 |  | 0 | 1 | CN10.18
30 | 48 | L11 | K3 | 70 | PB11 | I/O | TTa | - | USART3_RX |  | 0 | 1 | CN10.18
30 | 48 | L11 | K3 | 70 | PB11 | I/O | TTa | - | EVENTOUT |  | 0 | 1 | CN10.18
30 | 48 | L11 | K3 | 70 | PB11 | I/O | TTa | - | ADC12_IN14 | PGA_DIODE1_OUT | 1 | 1 | CN10.18
30 | 48 | L11 | K3 | 70 | PB11 | I/O | TTa | - | COMP6_INP |  | 0 | 1 | CN10.18
30 | 48 | L11 | K3 | 70 | PB11 | I/O | TTa | - | OPAMP4_VINP |  | 0 | 1 | CN10.18
31 | 49 | F12 | K1,J1,K2 | 71 | VSS | S | - | - | - | VSS | 12 | 4
32 | 50 | G12 | J5 | 72 | VDD | S | - | - | - | VDD | 12 | 4
33 | 51 | L12 | J4 | 73 | PB12 | I/O | TTa | -5 | [PB12] GPIO |  | 0 | 1 | CN10.16
33 | 51 | L12 | J4 | 73 | PB12 | I/O | TTa | -5 | TSC_G6_IO2 |  | 0 | 1 | CN10.16
33 | 51 | L12 | J4 | 73 | PB12 | I/O | TTa | -5 | I2C2_SMBAL |  | 0 | 1 | CN10.16
33 | 51 | L12 | J4 | 73 | PB12 | I/O | TTa | -5 | SPI2_NSS/I2S2_WS |  | 0 | 1 | CN10.16
33 | 51 | L12 | J4 | 73 | PB12 | I/O | TTa | -5 | TIM1_BKIN |  | 0 | 1 | CN10.16
33 | 51 | L12 | J4 | 73 | PB12 | I/O | TTa | -5 | USART3_CK |  | 0 | 1 | CN10.16
33 | 51 | L12 | J4 | 73 | PB12 | I/O | TTa | -5 | EVENTOUT |  | 0 | 1 | CN10.16
33 | 51 | L12 | J4 | 73 | PB12 | I/O | TTa | -5 | ADC4_IN3(3) | SPARE_ADC4_CH | 1 | 1 | CN10.16
33 | 51 | L12 | J4 | 73 | PB12 | I/O | TTa | -5 | COMP3_INM |  | 0 | 1 | CN10.16
33 | 51 | L12 | J4 | 73 | PB12 | I/O | TTa | -5 | OPAMP4_VOUT |  | 0 | 1 | CN10.16
34 | 52 | K12 | J3 | 74 | PB13 | I/O | TTa | - | [PB13] GPIO |  | 0 | 1 | CN10.30
34 | 52 | K12 | J3 | 74 | PB13 | I/O | TTa | - | TSC_G6_IO3 |  | 0 | 1 | CN10.30
34 | 52 | K12 | J3 | 74 | PB13 | I/O | TTa | - | SPI2_SCK/I2S2_CK |  | 0 | 1 | CN10.30
34 | 52 | K12 | J3 | 74 | PB13 | I/O | TTa | - | TIM1_CH1N |  | 0 | 1 | CN10.30
34 | 52 | K12 | J3 | 74 | PB13 | I/O | TTa | - | USART3_CTS |  | 0 | 1 | CN10.30
34 | 52 | K12 | J3 | 74 | PB13 | I/O | TTa | - | EVENTOUT |  | 0 | 1 | CN10.30
34 | 52 | K12 | J3 | 74 | PB13 | I/O | TTa | - | ADC3_IN5(3) | SPARE_ADC3_CH | 1 | 1 | CN10.30
34 | 52 | K12 | J3 | 74 | PB13 | I/O | TTa | - | COMP5_INP |  | 0 | 1 | CN10.30
34 | 52 | K12 | J3 | 74 | PB13 | I/O | TTa | - | OPAMP3_VINP |  | 0 | 1 | CN10.30
34 | 52 | K12 | J3 | 74 | PB13 | I/O | TTa | - | OPAMP4_VINP |  | 0 | 1 | CN10.30
35 | 53 | K11 | J2 | 75 | PB14 | I/O | TTa | - | [PB14] GPIO |  | 0 | 1 | CN10.28
35 | 53 | K11 | J2 | 75 | PB14 | I/O | TTa | - | TIM15_CH1 |  | 0 | 1 | CN10.28
35 | 53 | K11 | J2 | 75 | PB14 | I/O | TTa | - | TSC_G6_IO4 |  | 0 | 1 | CN10.28
35 | 53 | K11 | J2 | 75 | PB14 | I/O | TTa | - | SPI2_MISO/I2S2ext_SD |  | 0 | 1 | CN10.28
35 | 53 | K11 | J2 | 75 | PB14 | I/O | TTa | - | TIM1_CH2N |  | 0 | 1 | CN10.28
35 | 53 | K11 | J2 | 75 | PB14 | I/O | TTa | - | USART3_RTS |  | 0 | 1 | CN10.28
35 | 53 | K11 | J2 | 75 | PB14 | I/O | TTa | - | EVENTOUT |  | 0 | 1 | CN10.28
35 | 53 | K11 | J2 | 75 | PB14 | I/O | TTa | - | ADC4_IN4(3) | CURR_MEAS_AI | 1 | 1 | CN10.28
35 | 53 | K11 | J2 | 75 | PB14 | I/O | TTa | - | COMP3_INP |  | 0 | 1 | CN10.28
35 | 53 | K11 | J2 | 75 | PB14 | I/O | TTa | - | OPAMP2_VINP |  | 0 | 1 | CN10.28
36 | 54 | K10 | H4 | 76 | PB15 | I/O | TTa | - | [PB15] GPIO |  | 0 | 1 | CN10.26
36 | 54 | K10 | H4 | 76 | PB15 | I/O | TTa | - | RTC_REFIN |  | 0 | 1 | CN10.26
36 | 54 | K10 | H4 | 76 | PB15 | I/O | TTa | - | TIM15_CH2 |  | 0 | 1 | CN10.26
36 | 54 | K10 | H4 | 76 | PB15 | I/O | TTa | - | TIM15_CH1N |  | 0 | 1 | CN10.26
36 | 54 | K10 | H4 | 76 | PB15 | I/O | TTa | - | TIM1_CH3N |  | 0 | 1 | CN10.26
36 | 54 | K10 | H4 | 76 | PB15 | I/O | TTa | - | SPI2_MOSI/I2S2_SD |  | 0 | 1 | CN10.26
36 | 54 | K10 | H4 | 76 | PB15 | I/O | TTa | - | EVENTOUT |  | 0 | 1 | CN10.26
36 | 54 | K10 | H4 | 76 | PB15 | I/O | TTa | - | ADC4_IN5(3) | PGA_DIODE4_OUT | 1 | 1 | CN10.26
36 | 54 | K10 | H4 | 76 | PB15 | I/O | TTa | - | COMP6_INM |  | 0 | 1 | CN10.26
37 | 63 | E12 | F4 | 96 | PC6 | I/O | FT | - | [PC6] GPIO | TEMP_SPI_CSN1 | 1 | 1 | CN10.4
37 | 63 | E12 | F4 | 96 | PC6 | I/O | FT | - | EVENTOUT |  | 0 | 1 | CN10.4
37 | 63 | E12 | F4 | 96 | PC6 | I/O | FT | - | TIM3_CH1 |  | 0 | 1 | CN10.4
37 | 63 | E12 | F4 | 96 | PC6 | I/O | FT | - | TIM8_CH1 |  | 0 | 1 | CN10.4
37 | 63 | E12 | F4 | 96 | PC6 | I/O | FT | - | I2S2_MCK |  | 0 | 1 | CN10.4
37 | 63 | E12 | F4 | 96 | PC6 | I/O | FT | - | COMP6_OUT |  | 0 | 1 | CN10.4
38 | 64 | E11 | F2 | 97 | PC7 | I/O | FT | - | [PC7] GPIO |  | 0 | 0 | CN10.19
38 | 64 | E11 | F2 | 97 | PC7 | I/O | FT | - | EVENTOUT |  | 0 | 0 | CN10.19
38 | 64 | E11 | F2 | 97 | PC7 | I/O | FT | - | TIM3_CH2 |  | 0 | 0 | CN10.19
38 | 64 | E11 | F2 | 97 | PC7 | I/O | FT | - | TIM8_CH2 |  | 0 | 0 | CN10.19
38 | 64 | E11 | F2 | 97 | PC7 | I/O | FT | - | I2S3_MCK |  | 0 | 0 | CN10.19
38 | 64 | E11 | F2 | 97 | PC7 | I/O | FT | - | COMP5_OUT |  | 0 | 0 | CN10.19
39 | 65 | E10 | F1 | 98 | PC8 | I/O | FT | - | [PC8] GPIO | TEMP_SPI_CSN2 | 1 | 1 | CN10.2
39 | 65 | E10 | F1 | 98 | PC8 | I/O | FT | - | EVENTOUT |  | 0 | 1 | CN10.2
39 | 65 | E10 | F1 | 98 | PC8 | I/O | FT | - | TIM3_CH3 |  | 0 | 1 | CN10.2
39 | 65 | E10 | F1 | 98 | PC8 | I/O | FT | - | TIM8_CH3 |  | 0 | 1 | CN10.2
39 | 65 | E10 | F1 | 98 | PC8 | I/O | FT | - | COMP3_OUT |  | 0 | 1 | CN10.2
40 | 66 | D12 | F3 | 99 | PC9 | I/O | FTf | - | [PC9] GPIO | TEMP_SPI_CSN3 | 1 | 1 | CN10.1
40 | 66 | D12 | F3 | 99 | PC9 | I/O | FTf | - | EVENTOUT |  | 0 | 1 | CN10.1
40 | 66 | D12 | F3 | 99 | PC9 | I/O | FTf | - | TIM3_CH4 |  | 0 | 1 | CN10.1
40 | 66 | D12 | F3 | 99 | PC9 | I/O | FTf | - | I2C3_SDA |  | 0 | 1 | CN10.1
40 | 66 | D12 | F3 | 99 | PC9 | I/O | FTf | - | TIM8_CH4 |  | 0 | 1 | CN10.1
40 | 66 | D12 | F3 | 99 | PC9 | I/O | FTf | - | I2SCKIN |  | 0 | 1 | CN10.1
40 | 66 | D12 | F3 | 99 | PC9 | I/O | FTf | - | TIM8_BKIN2 |  | 0 | 1 | CN10.1
41 | 67 | D11 | F5 | 100 | PA8 | I/O | FTf | - | [PA8] GPIO |  | 0 | 0 | CN10.23
41 | 67 | D11 | F5 | 100 | PA8 | I/O | FTf | - | MCO |  | 0 | 0 | CN10.23
41 | 67 | D11 | F5 | 100 | PA8 | I/O | FTf | - | I2C3_SCL |  | 0 | 0 | CN10.23
41 | 67 | D11 | F5 | 100 | PA8 | I/O | FTf | - | I2C2_SMBAL |  | 0 | 0 | CN10.23
41 | 67 | D11 | F5 | 100 | PA8 | I/O | FTf | - | I2S2_MCK |  | 0 | 0 | CN10.23
41 | 67 | D11 | F5 | 100 | PA8 | I/O | FTf | - | TIM1_CH1 |  | 0 | 0 | CN10.23
41 | 67 | D11 | F5 | 100 | PA8 | I/O | FTf | - | USART1_CK |  | 0 | 0 | CN10.23
41 | 67 | D11 | F5 | 100 | PA8 | I/O | FTf | - | COMP3_OUT |  | 0 | 0 | CN10.23
41 | 67 | D11 | F5 | 100 | PA8 | I/O | FTf | - | TIM4_ETR |  | 0 | 0 | CN10.23
41 | 67 | D11 | F5 | 100 | PA8 | I/O | FTf | - | EVENTOUT |  | 0 | 0 | CN10.23
42 | 68 | D10 | E5 | 101 | PA9 | I/O | FTf | - | [PA9] GPIO | USB_DEV_DETECT_DO | 1 | 1 | CN10.21
42 | 68 | D10 | E5 | 101 | PA9 | I/O | FTf | - | I2C3_SMBAL |  | 0 | 1 | CN10.21
42 | 68 | D10 | E5 | 101 | PA9 | I/O | FTf | - | TSC_G4_IO1 |  | 0 | 1 | CN10.21
42 | 68 | D10 | E5 | 101 | PA9 | I/O | FTf | - | I2C2_SCL |  | 0 | 1 | CN10.21
42 | 68 | D10 | E5 | 101 | PA9 | I/O | FTf | - | I2S3_MCK |  | 0 | 1 | CN10.21
42 | 68 | D10 | E5 | 101 | PA9 | I/O | FTf | - | TIM1_CH2 |  | 0 | 1 | CN10.21
42 | 68 | D10 | E5 | 101 | PA9 | I/O | FTf | - | USART1_TX |  | 0 | 1 | CN10.21
42 | 68 | D10 | E5 | 101 | PA9 | I/O | FTf | - | COMP5_OUT |  | 0 | 1 | CN10.21
42 | 68 | D10 | E5 | 101 | PA9 | I/O | FTf | - | TIM15_BKIN |  | 0 | 1 | CN10.21
42 | 68 | D10 | E5 | 101 | PA9 | I/O | FTf | - | TIM2_CH3 |  | 0 | 1 | CN10.21
42 | 68 | D10 | E5 | 101 | PA9 | I/O | FTf | - | EVENTOUT |  | 0 | 1 | CN10.21
43 | 69 | C12 | E1 | 102 | PA10 | I/O | FTf | - | [PA10] GPIO |  | 0 | 1 | CN10.33
43 | 69 | C12 | E1 | 102 | PA10 | I/O | FTf | - | TIM17_BKIN |  | 0 | 1 | CN10.33
43 | 69 | C12 | E1 | 102 | PA10 | I/O | FTf | - | TSC_G4_IO2 |  | 0 | 1 | CN10.33
43 | 69 | C12 | E1 | 102 | PA10 | I/O | FTf | - | I2C2_SDA |  | 0 | 1 | CN10.33
43 | 69 | C12 | E1 | 102 | PA10 | I/O | FTf | - | SPI2_MISO/I2S2ext_SD |  | 0 | 1 | CN10.33
43 | 69 | C12 | E1 | 102 | PA10 | I/O | FTf | - | TIM1_CH3 | TIM4_CH4 | 1 | 1 | CN10.33
43 | 69 | C12 | E1 | 102 | PA10 | I/O | FTf | - | USART1_RX |  | 0 | 1 | CN10.33
43 | 69 | C12 | E1 | 102 | PA10 | I/O | FTf | - | COMP6_OUT |  | 0 | 1 | CN10.33
43 | 69 | C12 | E1 | 102 | PA10 | I/O | FTf | - | TIM2_CH4 |  | 0 | 1 | CN10.33
43 | 69 | C12 | E1 | 102 | PA10 | I/O | FTf | - | TIM8_BKIN |  | 0 | 1 | CN10.33
43 | 69 | C12 | E1 | 102 | PA10 | I/O | FTf | - | EVENTOUT |  | 0 | 1 | CN10.33
44 | 70 | B12 | E2 | 103 | PA11 | I/O | FT | - | [PA11] GPIO |  | 0 | 1 | CN10.14
44 | 70 | B12 | E2 | 103 | PA11 | I/O | FT | - | SPI2_MOSI/I2S2_SD |  | 0 | 1 | CN10.14
44 | 70 | B12 | E2 | 103 | PA11 | I/O | FT | - | TIM1_CH1N |  | 0 | 1 | CN10.14
44 | 70 | B12 | E2 | 103 | PA11 | I/O | FT | - | USART1_CTS |  | 0 | 1 | CN10.14
44 | 70 | B12 | E2 | 103 | PA11 | I/O | FT | - | COMP1_OUT |  | 0 | 1 | CN10.14
44 | 70 | B12 | E2 | 103 | PA11 | I/O | FT | - | CAN_RX |  | 0 | 1 | CN10.14
44 | 70 | B12 | E2 | 103 | PA11 | I/O | FT | - | TIM4_CH1 |  | 0 | 1 | CN10.14
44 | 70 | B12 | E2 | 103 | PA11 | I/O | FT | - | TIM1_CH4 |  | 0 | 1 | CN10.14
44 | 70 | B12 | E2 | 103 | PA11 | I/O | FT | - | TIM1_BKIN2 |  | 0 | 1 | CN10.14
44 | 70 | B12 | E2 | 103 | PA11 | I/O | FT | - | EVENTOUT |  | 0 | 1 | CN10.14
44 | 70 | B12 | E2 | 103 | PA11 | I/O | FT | - | USB_DM | USB_DM | 1 | 1 | CN10.14
45 | 71 | A12 | D1 | 104 | PA12 | I/O | FT | - | [PA12] GPIO |  | 0 | 1 | CN10.12
45 | 71 | A12 | D1 | 104 | PA12 | I/O | FT | - | TIM16_CH1 |  | 0 | 1 | CN10.12
45 | 71 | A12 | D1 | 104 | PA12 | I/O | FT | - | I2SCKIN |  | 0 | 1 | CN10.12
45 | 71 | A12 | D1 | 104 | PA12 | I/O | FT | - | TIM1_CH2N |  | 0 | 1 | CN10.12
45 | 71 | A12 | D1 | 104 | PA12 | I/O | FT | - | USART1_RTS |  | 0 | 1 | CN10.12
45 | 71 | A12 | D1 | 104 | PA12 | I/O | FT | - | COMP2_OUT |  | 0 | 1 | CN10.12
45 | 71 | A12 | D1 | 104 | PA12 | I/O | FT | - | CAN_TX |  | 0 | 1 | CN10.12
45 | 71 | A12 | D1 | 104 | PA12 | I/O | FT | - | TIM4_CH2 |  | 0 | 1 | CN10.12
45 | 71 | A12 | D1 | 104 | PA12 | I/O | FT | - | TIM1_ETR |  | 0 | 1 | CN10.12
45 | 71 | A12 | D1 | 104 | PA12 | I/O | FT | - | EVENTOUT |  | 0 | 1 | CN10.12
45 | 71 | A12 | D1 | 104 | PA12 | I/O | FT | - | USB_DP | USB_DP | 1 | 1 | CN10.12
46 | 72 | A11 | E3 | 105 | PA13 | I/O | FT | - | [PA13] GPIO |  | 0 | 1 | CN7.13
46 | 72 | A11 | E3 | 105 | PA13 | I/O | FT | - | SWDIO-JTMS | TMS | 1 | 1 | CN7.13
46 | 72 | A11 | E3 | 105 | PA13 | I/O | FT | - | TIM16_CH1N |  | 0 | 1 | CN7.13
46 | 72 | A11 | E3 | 105 | PA13 | I/O | FT | - | TSC_G4_IO3 |  | 0 | 1 | CN7.13
46 | 72 | A11 | E3 | 105 | PA13 | I/O | FT | - | IR-OUT |  | 0 | 1 | CN7.13
46 | 72 | A11 | E3 | 105 | PA13 | I/O | FT | - | USART3_CTS |  | 0 | 1 | CN7.13
46 | 72 | A11 | E3 | 105 | PA13 | I/O | FT | - | TIM4_CH3 |  | 0 | 1 | CN7.13
46 | 72 | A11 | E3 | 105 | PA13 | I/O | FT | - | EVENTOUT |  | 0 | 1 | CN7.13
47 | 74 | F11 | A1,A2,B1 | 107 | VSS | S | - | - | - | VSS | 12 | 4
48 | 75 | G11 | D2 | 108 | VDD | S | - | - | - | VDD | 12 | 4
49 | 76 | A10 | C2 | 109 | PA14 | I/O | FTf | - | [PA14] GPIO |  | 0 | 1 | CN7.15
49 | 76 | A10 | C2 | 109 | PA14 | I/O | FTf | - | SWCLK-JTCK | TCK | 1 | 1 | CN7.15
49 | 76 | A10 | C2 | 109 | PA14 | I/O | FTf | - | TSC_G4_IO4 |  | 0 | 1 | CN7.15
49 | 76 | A10 | C2 | 109 | PA14 | I/O | FTf | - | I2C1_SDA |  | 0 | 1 | CN7.15
49 | 76 | A10 | C2 | 109 | PA14 | I/O | FTf | - | TIM8_CH2 |  | 0 | 1 | CN7.15
49 | 76 | A10 | C2 | 109 | PA14 | I/O | FTf | - | TIM1_BKIN |  | 0 | 1 | CN7.15
49 | 76 | A10 | C2 | 109 | PA14 | I/O | FTf | - | USART2_TX |  | 1 | 1 | CN7.15
49 | 76 | A10 | C2 | 109 | PA14 | I/O | FTf | - | EVENTOUT |  | 0 | 1 | CN7.15
50 | 77 | A9 | B2 | 110 | PA15 | I/O | FTf | - | [PA15] GPIO |  | 0 | 0 | CN7.17
50 | 77 | A9 | B2 | 110 | PA15 | I/O | FTf | - | JTDI |  | 0 | 0 | CN7.17
50 | 77 | A9 | B2 | 110 | PA15 | I/O | FTf | - | TIM2_CH1/TIM2_ETR |  | 0 | 0 | CN7.17
50 | 77 | A9 | B2 | 110 | PA15 | I/O | FTf | - | TIM8_CH1 |  | 0 | 0 | CN7.17
50 | 77 | A9 | B2 | 110 | PA15 | I/O | FTf | - | TSC_SYNC |  | 0 | 0 | CN7.17
50 | 77 | A9 | B2 | 110 | PA15 | I/O | FTf | - | I2C1_SCL |  | 0 | 0 | CN7.17
50 | 77 | A9 | B2 | 110 | PA15 | I/O | FTf | - | SPI1_NSS |  | 0 | 0 | CN7.17
50 | 77 | A9 | B2 | 110 | PA15 | I/O | FTf | - | SPI3_NSS/I2S3_WS |  | 0 | 0 | CN7.17
50 | 77 | A9 | B2 | 110 | PA15 | I/O | FTf | - | USART2_RX |  | 1 | 0 | CN7.17
50 | 77 | A9 | B2 | 110 | PA15 | I/O | FTf | - | TIM1_BKIN |  | 0 | 0 | CN7.17
50 | 77 | A9 | B2 | 110 | PA15 | I/O | FTf | - | EVENTOUT |  | 0 | 0 | CN7.17
51 | 78 | B11 | E4 | 111 | PC10 | I/O | FT | - | [PC10] GPIO |  | 0 | 1 | CN7.1
51 | 78 | B11 | E4 | 111 | PC10 | I/O | FT | - | EVENTOUT |  | 0 | 1 | CN7.1
51 | 78 | B11 | E4 | 111 | PC10 | I/O | FT | - | TIM8_CH1N |  | 0 | 1 | CN7.1
51 | 78 | B11 | E4 | 111 | PC10 | I/O | FT | - | UART4_TX |  | 0 | 1 | CN7.1
51 | 78 | B11 | E4 | 111 | PC10 | I/O | FT | - | SPI3_SCK/I2S3_CK | SD_SPI_SCK | 1 | 1 | CN7.1
51 | 78 | B11 | E4 | 111 | PC10 | I/O | FT | - | USART3_TX |  | 0 | 1 | CN7.1
52 | 79 | C10 | D3 | 112 | PC11 | I/O | FT | - | [PC11] GPIO |  | 0 | 1 | CN7.2
52 | 79 | C10 | D3 | 112 | PC11 | I/O | FT | - | EVENTOUT |  | 0 | 1 | CN7.2
52 | 79 | C10 | D3 | 112 | PC11 | I/O | FT | - | TIM8_CH2N |  | 0 | 1 | CN7.2
52 | 79 | C10 | D3 | 112 | PC11 | I/O | FT | - | UART4_RX |  | 0 | 1 | CN7.2
52 | 79 | C10 | D3 | 112 | PC11 | I/O | FT | - | SPI3_MISO/I2S3ext_SD | SD_SPI_MISO | 1 | 1 | CN7.2
52 | 79 | C10 | D3 | 112 | PC11 | I/O | FT | - | USART3_RX |  | 0 | 1 | CN7.2
53 | 80 | B10 | A3 | 113 | PC12 | I/O | FT | - | [PC12] GPIO |  | 0 | 1 | CN7.3
53 | 80 | B10 | A3 | 113 | PC12 | I/O | FT | - | EVENTOUT |  | 0 | 1 | CN7.3
53 | 80 | B10 | A3 | 113 | PC12 | I/O | FT | - | TIM8_CH3N |  | 0 | 1 | CN7.3
53 | 80 | B10 | A3 | 113 | PC12 | I/O | FT | - | UART5_TX |  | 0 | 1 | CN7.3
53 | 80 | B10 | A3 | 113 | PC12 | I/O | FT | - | SPI3_MOSI/I2S3_SD | SD_SPI_MOSI | 1 | 1 | CN7.3
53 | 80 | B10 | A3 | 113 | PC12 | I/O | FT | - | USART3_CK |  | 0 | 1 | CN7.3
54 | 83 | C8 | A4 | 116 | PD2 | I/O | FT | - | [PD2] GPIO | SD_SPI_CS | 1 | 1 | CN7.4
54 | 83 | C8 | A4 | 116 | PD2 | I/O | FT | - | EVENTOUT |  | 0 | 1 | CN7.4
54 | 83 | C8 | A4 | 116 | PD2 | I/O | FT | - | TIM3_ETR |  | 0 | 1 | CN7.4
54 | 83 | C8 | A4 | 116 | PD2 | I/O | FT | - | TIM8_BKIN |  | 0 | 1 | CN7.4
54 | 83 | C8 | A4 | 116 | PD2 | I/O | FT | - | UART5_RX |  | 0 | 1 | CN7.4
55 | 89 | A8 | A5 | 133 | PB3 | I/O | FT | - | [PB3] GPIO |  | 0 | 1 | CN10.31
55 | 89 | A8 | A5 | 133 | PB3 | I/O | FT | - | JTDO-TRACESWO | SWO | 1 | 1 | CN10.31
55 | 89 | A8 | A5 | 133 | PB3 | I/O | FT | - | TIM2_CH2 |  | 0 | 1 | CN10.31
55 | 89 | A8 | A5 | 133 | PB3 | I/O | FT | - | TIM4_ETR |  | 0 | 1 | CN10.31
55 | 89 | A8 | A5 | 133 | PB3 | I/O | FT | - | TSC_G5_IO1 |  | 0 | 1 | CN10.31
55 | 89 | A8 | A5 | 133 | PB3 | I/O | FT | - | TIM8_CH1N |  | 0 | 1 | CN10.31
55 | 89 | A8 | A5 | 133 | PB3 | I/O | FT | - | SPI1_SCK |  | 0 | 1 | CN10.31
55 | 89 | A8 | A5 | 133 | PB3 | I/O | FT | - | SPI3_SCK/I2S3_CK |  | 1 | 1 | CN10.31
55 | 89 | A8 | A5 | 133 | PB3 | I/O | FT | - | USART2_TX |  | 1 | 1 | CN10.31
55 | 89 | A8 | A5 | 133 | PB3 | I/O | FT | - | TIM3_ETR |  | 0 | 1 | CN10.31
55 | 89 | A8 | A5 | 133 | PB3 | I/O | FT | - | EVENTOUT |  | 0 | 1 | CN10.31
56 | 90 | A7 | B5 | 134 | PB4 | I/O | FT | - | [PB4] GPIO |  | 0 | 0 | CN10.27
56 | 90 | A7 | B5 | 134 | PB4 | I/O | FT | - | JTRST |  | 0 | 0 | CN10.27
56 | 90 | A7 | B5 | 134 | PB4 | I/O | FT | - | TIM16_CH1 |  | 0 | 0 | CN10.27
56 | 90 | A7 | B5 | 134 | PB4 | I/O | FT | - | TIM3_CH1 |  | 0 | 0 | CN10.27
56 | 90 | A7 | B5 | 134 | PB4 | I/O | FT | - | TSC_G5_IO2 |  | 0 | 0 | CN10.27
56 | 90 | A7 | B5 | 134 | PB4 | I/O | FT | - | TIM8_CH2N |  | 0 | 0 | CN10.27
56 | 90 | A7 | B5 | 134 | PB4 | I/O | FT | - | SPI1_MISO |  | 0 | 0 | CN10.27
56 | 90 | A7 | B5 | 134 | PB4 | I/O | FT | - | SPI3_MISO/I2S3ext_SD |  | 1 | 0 | CN10.27
56 | 90 | A7 | B5 | 134 | PB4 | I/O | FT | - | USART2_RX |  | 1 | 0 | CN10.27
56 | 90 | A7 | B5 | 134 | PB4 | I/O | FT | - | TIM17_BKIN |  | 0 | 0 | CN10.27
56 | 90 | A7 | B5 | 134 | PB4 | I/O | FT | - | EVENTOUT |  | 0 | 0 | CN10.27
57 | 91 | C5 | A6 | 135 | PB5 | I/O | FTf | - | [PB5] GPIO |  | 0 | 0 | CN10.29
57 | 91 | C5 | A6 | 135 | PB5 | I/O | FTf | - | TIM16_BKIN |  | 0 | 0 | CN10.29
57 | 91 | C5 | A6 | 135 | PB5 | I/O | FTf | - | TIM3_CH2 |  | 0 | 0 | CN10.29
57 | 91 | C5 | A6 | 135 | PB5 | I/O | FTf | - | TIM8_CH3N |  | 0 | 0 | CN10.29
57 | 91 | C5 | A6 | 135 | PB5 | I/O | FTf | - | I2C1_SMBAl |  | 0 | 0 | CN10.29
57 | 91 | C5 | A6 | 135 | PB5 | I/O | FTf | - | SPI1_MOSI |  | 0 | 0 | CN10.29
57 | 91 | C5 | A6 | 135 | PB5 | I/O | FTf | - | SPI3_MOSI/I2S3_SD |  | 1 | 0 | CN10.29
57 | 91 | C5 | A6 | 135 | PB5 | I/O | FTf | - | USART2_CK |  | 0 | 0 | CN10.29
57 | 91 | C5 | A6 | 135 | PB5 | I/O | FTf | - | I2C3_SDA |  | 0 | 0 | CN10.29
57 | 91 | C5 | A6 | 135 | PB5 | I/O | FTf | - | TIM17_CH1 |  | 0 | 0 | CN10.29
57 | 91 | C5 | A6 | 135 | PB5 | I/O | FTf | - | EVENTOUT |  | 0 | 0 | CN10.29
58 | 92 | B5 | B6 | 136 | PB6 | I/O | FTf | - | [PB6] GPIO |  | 0 | 0 | CN10.17
58 | 92 | B5 | B6 | 136 | PB6 | I/O | FTf | - | TIM16_CH1N |  | 0 | 0 | CN10.17
58 | 92 | B5 | B6 | 136 | PB6 | I/O | FTf | - | TIM4_CH1 |  | 0 | 0 | CN10.17
58 | 92 | B5 | B6 | 136 | PB6 | I/O | FTf | - | TSC_G5_IO3 |  | 0 | 0 | CN10.17
58 | 92 | B5 | B6 | 136 | PB6 | I/O | FTf | - | I2C1_SCL |  | 0 | 0 | CN10.17
58 | 92 | B5 | B6 | 136 | PB6 | I/O | FTf | - | TIM8_CH1 |  | 0 | 0 | CN10.17
58 | 92 | B5 | B6 | 136 | PB6 | I/O | FTf | - | TIM8_ETR |  | 0 | 0 | CN10.17
58 | 92 | B5 | B6 | 136 | PB6 | I/O | FTf | - | USART1_TX |  | 0 | 0 | CN10.17
58 | 92 | B5 | B6 | 136 | PB6 | I/O | FTf | - | TIM8_BKIN2 |  | 0 | 0 | CN10.17
58 | 92 | B5 | B6 | 136 | PB6 | I/O | FTf | - | EVENTOUT |  | 0 | 0 | CN10.17
59 | 93 | B4 | C5 | 137 | PB7 | I/O | FTf | - | [PB7] GPIO |  | 0 | 0 | CN7.21
59 | 93 | B4 | C5 | 137 | PB7 | I/O | FTf | - | TIM17_CH1N |  | 0 | 0 | CN7.21
59 | 93 | B4 | C5 | 137 | PB7 | I/O | FTf | - | TIM4_CH2 |  | 0 | 0 | CN7.21
59 | 93 | B4 | C5 | 137 | PB7 | I/O | FTf | - | TSC_G5_IO4 |  | 0 | 0 | CN7.21
59 | 93 | B4 | C5 | 137 | PB7 | I/O | FTf | - | I2C1_SDA |  | 0 | 0 | CN7.21
59 | 93 | B4 | C5 | 137 | PB7 | I/O | FTf | - | TIM8_BKIN |  | 0 | 0 | CN7.21
59 | 93 | B4 | C5 | 137 | PB7 | I/O | FTf | - | USART1_RX |  | 0 | 0 | CN7.21
59 | 93 | B4 | C5 | 137 | PB7 | I/O | FTf | - | TIM3_CH4 |  | 0 | 0 | CN7.21
59 | 93 | B4 | C5 | 137 | PB7 | I/O | FTf | - | FMC_NADV |  | 0 | 0 | CN7.21
59 | 93 | B4 | C5 | 137 | PB7 | I/O | FTf | - | EVENTOUT |  | 0 | 0 | CN7.21
60 | 94 | A4 | A7 | 138 | BOOT0 | I | - | - | - | BOOT0_SIG | 12 | 1 | CN7.7
61 | 95 | A3 | D5 | 139 | PB8 | I/O | FTf | - | [PB8] GPIO | TEMP_SPI_SCK | 1 | 1 | CN10.3
61 | 95 | A3 | D5 | 139 | PB8 | I/O | FTf | - | TIM16_CH1 |  | 0 | 1 | CN10.3
61 | 95 | A3 | D5 | 139 | PB8 | I/O | FTf | - | TIM4_CH3 |  | 0 | 1 | CN10.3
61 | 95 | A3 | D5 | 139 | PB8 | I/O | FTf | - | TSC_SYNC |  | 0 | 1 | CN10.3
61 | 95 | A3 | D5 | 139 | PB8 | I/O | FTf | - | I2C1_SCL |  | 0 | 1 | CN10.3
61 | 95 | A3 | D5 | 139 | PB8 | I/O | FTf | - | USART3_RX |  | 0 | 1 | CN10.3
61 | 95 | A3 | D5 | 139 | PB8 | I/O | FTf | - | COMP1_OUT |  | 0 | 1 | CN10.3
61 | 95 | A3 | D5 | 139 | PB8 | I/O | FTf | - | CAN_RX |  | 0 | 1 | CN10.3
61 | 95 | A3 | D5 | 139 | PB8 | I/O | FTf | - | TIM8_CH2 |  | 0 | 1 | CN10.3
61 | 95 | A3 | D5 | 139 | PB8 | I/O | FTf | - | TIM1_BKIN |  | 0 | 1 | CN10.3
61 | 95 | A3 | D5 | 139 | PB8 | I/O | FTf | - | EVENTOUT |  | 0 | 1 | CN10.3
62 | 96 | B3 | C6 | 140 | PB9 | I/O | FTf | - | [PB9] GPIO | TEMP_SPI_MISO | 1 | 1 | CN10.5
62 | 96 | B3 | C6 | 140 | PB9 | I/O | FTf | - | TIM17_CH1 |  | 0 | 1 | CN10.5
62 | 96 | B3 | C6 | 140 | PB9 | I/O | FTf | - | TIM4_CH4 |  | 0 | 1 | CN10.5
62 | 96 | B3 | C6 | 140 | PB9 | I/O | FTf | - | I2C1_SDA |  | 0 | 1 | CN10.5
62 | 96 | B3 | C6 | 140 | PB9 | I/O | FTf | - | IR-OUT |  | 0 | 1 | CN10.5
62 | 96 | B3 | C6 | 140 | PB9 | I/O | FTf | - | USART3_TX |  | 0 | 1 | CN10.5
62 | 96 | B3 | C6 | 140 | PB9 | I/O | FTf | - | COMP2_OUT |  | 0 | 1 | CN10.5
62 | 96 | B3 | C6 | 140 | PB9 | I/O | FTf | - | CAN_TX |  | 0 | 1 | CN10.5
62 | 96 | B3 | C6 | 140 | PB9 | I/O | FTf | - | TIM8_CH3 |  | 0 | 1 | CN10.5
62 | 96 | B3 | C6 | 140 | PB9 | I/O | FTf | - | EVENTOUT |  | 0 | 1 | CN10.5
63 | 99 | E3 | C7 | 143 | VSS | S | - | - | - | VSS | 12 | 4
64 | 100 | C4 | A9,A10,B10,B8 | 144 | VDD | S | - | - | - | VDD | 12 | 4

## Signals
Signals | Used
TIM4_CH4 | 1 | PA10
DBG_IO1 | 1 | PC0
DBG_IO2 | 1 | PC1
DBG_IO3 | 1 | PC2
DBG_IO4 | 1 | PC3
PWSTG_ENABLE_DO | 1 | PA0
PSU_ENABLE_DO | 1 | PA4
PWSTG_UVLO_DI | 1 | PA1
PWSTG_PWR_EN_DO | 1 | PB0
SWO | 1 | PB3
TCK | 1 | PA14
TMS | 1 | PA13
SD_SPI_MOSI | 1 | PC12
SD_SPI_MISO | 1 | PC11
SD_SPI_SCK | 1 | PC10
SD_SPI_CS | 1 | PD2
LE2 -LED | 1 | PA5
GAIN_B1_DO | 1 | PA7
USART_TX | 1 | PA2
USART_RX | 1 | PA3
GAIN_B0_DO | 1 | PA6
B1 - PushButton | 1 | PC13(2)
RCC_OSC32_IN | 1 | PC14 - OSC32_IN
RCC_OSC32_OUT | 1 | PC15 - OSC32_OUT(2)
RCC_OSC_IN | 1 | PF0-OSC_IN
RCC_OSC_OUT | 1 | PF1 - OSC_OUT
PGA_DIODE1_OUT | 1 | PB11
PGA_DIODE2_OUT | 1 | PB2
CURR_MEAS_AI | 1 | PB14
PGA_DIODE3_OUT | 1 | PB1
PGA_DIODE4_OUT | 1 | PB15
RESET | 1 | NRST
VDD | 6 | VBAT
VSS | 5 | VSSA
BOOT0_SIG | 1 | BOOT0
USB_DP | 1 | PA12
USB_DM | 1 | PA11
USB_DEV_DETECT_DO | 1 | PA9
TEMP_SPI_SCK | 1 | PB8
TEMP_SPI_MISO | 1 | PB9
TEMP_SPI_CSN0 | 1 | PC5
TEMP_SPI_CSN1 | 1 | PC6
TEMP_SPI_CSN2 | 1 | PC8
TEMP_SPI_CSN3 | 1 | PC9

## Morpho
SD_SPI_SCK | PC10 | CN7.1 | CN7.2 | PC11 | SD_SPI_MISO | TEMP_SPI_CSN3 | PC9 | CN10.1 | CN10.2 | PC8 | TEMP_SPI_CSN2
SD_SPI_MOSI | PC12 | CN7.3 | CN7.4 | PD2 | SD_SPI_CS | TEMP_SPI_SCK | PB8 | CN10.3 | CN10.4 | PC6 | TEMP_SPI_CSN1
| VDD | CN7.5 | CN7.6 | E5V |  | TEMP_SPI_MISO | PB9 | CN10.5 | CN10.6 | PC5 | TEMP_SPI_CSN0
BOOT0_SIG | BOOT0 | CN7.7 | CN7.8 | GND |  |  | VDDA | CN10.7 | CN10.8 | U5V
| NC | CN7.9 | CN7.10 | NC |  |  | GND | CN10.9 | CN10.10 | NC
| NC | CN7.11 | CN7.12 | IOREF |  | LE2 -LED | PA5 | CN10.11 | CN10.12 | PA12 | USB_DP
TMS | PA13 | CN7.13 | CN7.14 | NRST | RESET | GAIN_B0_DO | PA6 | CN10.13 | CN10.14 | PA11 | USB_DM
TCK | PA14 | CN7.15 | CN7.16 | +3V3 |  | GAIN_B1_DO | PA7 | CN10.15 | CN10.16 | PB12
| PA15 | CN7.17 | CN7.18 | +5V |  |  | PB6 | CN10.17 | CN10.18 | PB11 | PGA_DIODE1_OUT
| GND | CN7.19 | CN7.20 | GND |  |  | PC7 | CN10.19 | CN10.20 | GND
| PB7 | CN7.21 | CN7.22 | GND |  | USB_DEV_DETECT_DO | PA9 | CN10.21 | CN10.22 | PB2 | PGA_DIODE2_OUT
B1 - PushButton | PC13(2) | CN7.23 | CN7.24 | VIN |  |  | PA8 | CN10.23 | CN10.24 | PB1 | PGA_DIODE3_OUT
RCC_OSC32_IN | PC14 - OSC32_IN | CN7.25 | CN7.26 | NC |  |  | PB10 | CN10.25 | CN10.26 | PB15 | PGA_DIODE4_OUT
RCC_OSC32_OUT | PC15 - OSC32_OUT(2) | CN7.27 | CN7.28 | PA0 | PWSTG_ENABLE_DO |  | PB4 | CN10.27 | CN10.28 | PB14 | CURR_MEAS_AI
RCC_OSC_IN | PF0-OSC_IN | CN7.29 | CN7.30 | PA1 | PWSTG_UVLO_DI |  | PB5 | CN10.29 | CN10.30 | PB13
RCC_OSC_OUT | PF1 - OSC_OUT | CN7.31 | CN7.32 | PA4 | PSU_ENABLE_DO | SWO | PB3 | CN10.31 | CN10.32 | VSSA | VSS
VDD | VBAT | CN7.33 | CN7.34 | PB0 | PWSTG_PWR_EN_DO | TIM4_CH4 | PA10 | CN10.33 | CN10.34 | PC4
DBG_IO3 | PC2 | CN7.35 | CN7.36 | PC1 | DBG_IO2 | USART_TX | PA2 | CN10.35 | CN10.36 | NC
DBG_IO4 | PC3 | CN7.37 | CN7.38 | PC0 | DBG_IO1 | USART_RX | PA3 | CN10.37 | CN10.38 | NC